## summary of instructions
Instructions | instruction fetche and decode | execution | PC updata | sum cycles to complete | potential parallel cycles to complete
add rd, rs, rt | 6 | 11 | 3 | 20 | 11
addi rd, L | 6 | 11 | 3 | 20 | 11
sub rd, rs, rt | 6 | 16 | 3 | 25 | 16
subi rd, L | 6 | 13 | 3 | 22 | 13
mul rd, rs, rt | 6 | 13 | 3 | 22 | 13
div rd, rs, rt | 6 | 18 | 3 | 27 | 18
and rd, rs, rt | 6 | 11 | 3 | 20 | 11
or rd, rs, rt | 6 | 11 | 3 | 20 | 11
xor rd, rs, rt | 6 | 11 | 3 | 20 | 11
not rd, rs | 6 | 11 | 3 | 20 | 11
shftr rd, rs, rt | 6 | 11 | 3 | 20 | 11
shftri rd, L | 6 | 11 | 3 | 20 | 11
shftl rd, rs, rt | 6 | 11 | 3 | 20 | 11
shftli rd, L | 6 | 11 | 3 | 20 | 11
br rd | 6 | 0 | 5 | 11 | 11
brr rd | 6 | 0 | 10 | 16 | 16
brr L | 6 | 0 | 7 | 13 | 13
brnz rd, rs | 6 | 10 | 3 or 5 | 19 or 21 | 10 or 11
brgt rd, rs, rt | 6 | 10 | 3 or 5 | 19 or 21 | 10 or 11
Halt | 6 | 0 | 0 | 6 | 6
mov rd, (rs)(L) | 6 | 14 | 3 | 23 | 14
mov rd, rs | 6 | 6 | 3 | 15 | 9
mov rd,L | 6 | 11 | 3 | 20 | 11
mov (rd)(L), rs | 6 | 11 | 3 | 20 | 11
in rd, rs | 6 | 7 | 3 | 16 | 9
out rd, rs | 6 | 5 | 3 | 14 | 9

## summary of devices
Device | area(nm^2) | power(W) | number | Total area (nm^2) | Total power (W)
Adder | 400 | 0.5 | 1 | 400 | 0.5
Shifter | 200 | 0.5 | 1 | 200 | 0.5
Logic | 600 | 0.75 | 1 | 600 | 0.75
Multiplier | 2000 | 1.5 | 1 | 2000 | 1.5
Divider | 5000 | 1 | 1 | 5000 | 1
Comparator | 400 | 0.5 | 1 | 400 | 0.5
Two's Complement | 200 | 0.25 | 1 | 200 | 0.25
Register File | 20000 | 4 | 1 | 20000 | 4
Multiplexer 16 | 2500 | 1.25 | 7 | 17500 | 8.75
Demultiplexer 16 | 2500 | 1.25 | 11 | 27500 | 13.75
Register | 200 | 0.05 | 5 | 1000 | 0.25
Control Array (150 *30) | 4500 | 4.5 | 1 | 4500 | 4.5
Add4 | 100 | 3.2 | 1 | 100 | 3.2
Less or Equal | 600 | 1 | 1 | 600 | 1
12-bit write | 300 | 0.5 | 1 | 300 | 0.5
L/S unit | 20000 | 4 | 1 | 20000 | 4
Input | 150 | 0.1 | 1 | 150 | 0.1
Output | 150 | 0.1 | 1 | 150 | 0.1
Instruction Look-Up Table | 20000 | 4 | 1 | 20000 | 4
Instruction decoder | 400 | 0.5 | 1 | 400 | 0.5
All |  |  | 40 | 121000 | 49.65